## Sheet1
兴仁市人民医院询价表
序号 | 名称 | 单位 | 数量 | 单价:元/台 | 是否完全满足参数 | 生产厂商、型号 | 质保期 | 配置、配件 | （不满足参数情况及售后保障等） | 备注
1 | 二氧化碳培养箱 | 台 | 1 | [6 empty] | 报价必须包含安装、运费等所有费用。
报价供应商名称及电话： |  | （盖章）
采用水套式结构，保温性强。 外箱材质：冷轧钢板表面喷塑，内部材质：SUS304不锈钢板。 内箱装有风机形成微气流循环，提高箱内温度和CO2浓度的均匀性。 装有门开关，箱门打开时，自动关闭风机、CO2进气阀及加热，减少外界空气进入而造成箱内污染，并减少电力及气体的损耗。 LED显示的P.I.D.温度控制器，控温精准，采用三组温度探头分别控制箱温、水温及门温，适宜的门温控制有助于钢化玻璃内门上的水汽凝结，减少箱内受污染机率。 采用进口红外线二氧化碳传感器，不因温度和湿度变化而受到影响，适用于开关门频繁的使用场合。 独立的外置温度保护装置。 符合GB/T 18268.1-2010 测量、控制和实验室用的电设备电磁兼容性要求。 二、技术参数 1.温度范围：室温+3℃~60℃ 2.温度均匀度：≤±0.5℃ 3.温度波动度：≤±0.3℃ 4.湿度：≥85%RH 5.加湿方式：加湿盘加水后自然蒸发 6.加温方式：四面水套式加热方式 7.箱内循环方式：微风搅拌方式 8.灭菌方式：UV杀菌紫外线 9.二氧化碳浓度控制范围：0~20% 10.温度显示精度：0.1°C 11.温度控制精度：±0.1°C 12.浓度显示精度：0.1% 13.浓度控制精度：±0.1% 14.二氧化碳浓度波动度：≤±0.1% 15.二氧化碳浓度控制方式：红外浓度传感器＋电磁阀启停方式 16.报警类型：超温报警、温度探头损坏报警、缺水报警、二氧化碳浓度报警 17.内部尺寸W×D×H（cm）：41×40.5×51 18.内部容积（L）：84 19.外部尺寸 W×D×H（cm）：57×60×85 20.搁板：2 21.功率（W）：550 22.电源：1Ø 220V 50Hz 三、适用范围 供医疗机构用于细胞、组织、细菌的培养。