## Sheet1
输尿管支架、液基细胞沉降式制片染色机、一次性使用输液接头、一次性使用酒精片、眼板腺按摩镊、防水罩袍、网络安全等级保护测评 报价单（可单项报价、不可调整表格顺序、序号、格式）
序号 | 名称 | 数量 | 单位 | 参考品牌 | 参考型号 | 报价 |  |  |  | 参考图片 | 质保期 | 配置 | 备注 | 使用科室
|  |  |  | 生产厂家 | 型号规格 | 品牌或生产厂 | 型号 | 单价（元） | 总金额（元） | 参考图片 | 质保期 | 配置 |  | 使用科室
1 | 输尿管支架 | 20 | 根 |  | 4.8F，26cm | [7 empty] | 医保可以报销，留置体内大于等于10个月。 | 心胸泌尿外科
2 | 液基细胞沉降式制片染色机 | 1 | 台 | [9 empty] | 必须完全满足技术参数，参数见本表附件一 | 病理科
3 | 一次性使用输液接头 | 1 | 个 |  | L型 | [7 empty] | 长期使用 | 肿瘤科
4 | 一次性使用酒精片 | 1 | 盒 |  | 50*50mm 50片/盒 | [7 empty] | 长期使用 | 肿瘤科
5 | 眼板腺按摩镊 | 60 | 把 | [9 empty] | 材质：钛合金，总长度86 mm | 眼科
6 | 防水罩袍 | 15 | 件 | [9 empty] | 小号:55cm*120cm 中号:60cm*130cm （防水，透气） | 供应室
7 | 网络安全等级保护测评 | 2 | 个 | [9 empty] | 1、his系统和电子病历系统 三级等保系统测评 2、按照网络安全等级保护2.0国家标准版进行测评，测评后提供测评报告。 | 信息科
报价需包含安装、税费、运杂费等所有费用（报价单需加盖公司鲜章）
报价供应商：
联系电话：
附件一 液基细胞沉降式制片染色机技术参数
液基细胞沉降式制片染色机技术参数及要求 |  | 1、每批次制片染色标本数量（1～12）片/批 2、平均制片染色时间小于40分钟/12片 3、每标本离心管加入缓冲液量（200～1000）l，误差±10%，调节精度不大于1l 4、每标本细胞转移量（200～500）l，误差±10%，调节精度不大于1l 5、制片染色室加入冲洗液量500l±10% 6、每制片染色室加入缓冲液量 500l±10% 7、每制片染色室加入染色液量苏木素液200l±10% 8、每制片染色室加入染色液量 EA/OG液200l±10% 9、样品离心管存放位置12个 10、专用吸嘴存放位置14个 11、设备外型尺寸长、宽、高＝640mm×412mm×680mm 12、仪器重量约65kg 13、使用电源交流220V、50Hz 14、额定功率150VA 15、熔断器型号F5AL250V