## 扉-1 招标工程量清单扉页
|  | 拆除及新建 |  | 工程
招标工程量清单
招 标 人： |  |  | 造价咨询人：
| (单位盖章) |  |  |  | (单位资质专用章)
法定代表人 或其授权人： |  |  | 法定代表人 或其授权人：
| (签字或盖章) |  |  |  | (签字或盖章)
编 制 人： |  |  | 复 核 人：
| (造价人员签字盖专用章) |  |  |  | (造价工程师签字盖专用章)
编 制 时 间： | 年 月 日 |  | 复 核 时 间： |  | 年 月 日
扉—1

## 表-08 分部分项工程和单价措施项目清单与计价表（带分部）
分部分项工程和单价措施项目清单与计价表
工程名称：拆除及新建 |  |  |  | 标段：兴仁市人民医院康复科改造工程项目 |  |  |  | 第 1 页 共 2 页
序号 | 项目编码 | 项目名称 | 项目特征描述 |  | 计量单位 | 工程量 | 金额（元）
[7 empty] | 综合单价 |  | 合价 | 其中
暂估价
整个项目
1 | 011601001001 | 6楼墙体拆除 | 1.砌体名称:6楼墙体拆除 2.砌体材质:24砖墙 |  | m3 | 3.84
2 | 011606003001 | 6楼顶面石膏板吊顶拆除 | 1.拆除的基层类型:6楼顶面石膏板吊顶拆除 2.龙骨及饰面种类:金属龙骨 石膏面层 |  | m2 | 596
3 | 011605001001 | 6楼地胶拆除 | 1.拆除的基层类型:6楼地胶拆除 2.饰面材料种类:地胶面层 |  | m2 | 28
4 | 011610001001 | 6楼门拆除 | 1.类型:6楼门拆除 2.门窗洞口尺寸:1000*2100mm |  | m2 | 22
5 | 011608003001 | 6楼窗帘拆除 | 1.拆除部位名称:6楼窗帘拆除 |  | m2 | 62
6 | 01B001 | 6楼废渣清运离开医院 | 1.垂直运距:直运输距离≤25m 2.垃圾外运:10km |  | m3 | 150
7 | 01B002 | 6楼细卫生打扫 | 1.细卫生打扫 |  | m2 | 596
8 | 01B003 | 6楼地面地膜保护 | 1.地面地膜保护 2、因地面地砖不更换需铺地膜保护 3、其他：含材料、铺设、清除等 |  | m2 | 596
9 | 010401003001 | 6楼新建墙体 | 1.砖品种、规格、强度等级:水泥标砖砌筑 2.墙体类型:12砖墙体 3.砂浆强度等级、配合比:砂浆强度M5.0 |  | m3 | 12.5
10 | 011201001001 | 6楼新建墙体粉糊 | 1.墙体类型:12转墙体 2.面层厚度、砂浆配合比:20厚1：2水泥砂浆抹灰 |  | m2 | 104
11 | 010503005001 | 6楼门过梁 | 1.混凝土种类:普通混凝土 2.混凝土强度等级:C25 |  | m3 | 4.03
12 | 011702009001 | 过梁模板 | 1.类型:过梁模板 2.其他:安装、拆除、整理、堆放等 |  | m2 | 9.68
本页小计
注：为记取规费等的使用，可在表中增设其中：“定额人工费”。
表-08
分部分项工程和单价措施项目清单与计价表
工程名称：拆除及新建 |  |  |  | 标段：兴仁市人民医院康复科改造工程项目 |  |  |  | 第 2 页 共 2 页
序号 | 项目编码 | 项目名称 | 项目特征描述 |  | 计量单位 | 工程量 | 金额（元）
[7 empty] | 综合单价 |  | 合价 | 其中
暂估价
13 | 010515001001 | 6楼门过梁钢筋 | 1.钢筋种类、规格:现浇构件带肋钢筋 带肋钢筋≤HRB400 直径≤10mm |  | t | 0.044
14 | 011605002001 | 6楼踢脚线拆除 | 1.拆除的基层类型:6楼踢脚线拆除 2.饰面材料种类:块料面层 |  | m2 | 178
15 | 011606001001 | 会议室讲台拆除 | 1.龙骨及饰面种类:木质架空层，表面为实木木地板 |  | m2 | 68
16 | 011615001001 | 开孔（墙） | 1.部位:墙开孔 2.洞尺寸:钻孔直径83mm以内 |  | 个 | 6
17 | 011615001002 | 开孔（板） | 1.部位:板开孔 2.洞尺寸:钻孔直径83mm以内 |  | 个 | 8
| 2 | 单价措施项目费
18 | 2.1 |  |  |  | 项 | 1
本页小计
合 计
注：为记取规费等的使用，可在表中增设其中：“定额人工费”。
表-08

## 表-11 总价措施项目清单与计价表
总价措施项目清单与计价表
工程名称：拆除及新建 |  |  |  | 标段：兴仁市人民医院康复科改造工程项目 | [5 empty] | 第 1 页 共 1 页
序号 | 项目编码 | 项目名称 | 计算基数 |  | 费率(%) | 金额(元) |  | 调整费率(%) | 调整后金额(元) |  | 备注
1 | 1.1 | 安全文明施工费 | [8 empty] | 1.1.1+1.1.2+1.1.3+1.1.4
2 | 1.1.1 | 环境保护费 | 分部分项人工预算价+单价措施人工预算价 |  | 0.75 | [5 empty] | 分部分项人工预算价+单价措施人工预算价
3 | 1.1.2 | 文明施工费 | 分部分项人工预算价+单价措施人工预算价 |  | 3.35 | [5 empty] | 分部分项人工预算价+单价措施人工预算价
4 | 1.1.3 | 安全施工费 | 分部分项人工预算价+单价措施人工预算价 |  | 5.8 | [5 empty] | 分部分项人工预算价+单价措施人工预算价
5 | 1.1.4 | 临时设施费 | 分部分项人工预算价+单价措施人工预算价 |  | 4.46 | [5 empty] | 分部分项人工预算价+单价措施人工预算价
6 | 1.2 | 夜间和非夜间施工增加费 | 分部分项人工预算价+单价措施人工预算价 |  | 0.77 | [5 empty] | 分部分项人工预算价+单价措施人工预算价
7 | 1.3 | 二次搬运费 | 分部分项人工预算价+单价措施人工预算价 |  | 0.95 | [5 empty] | 分部分项人工预算价+单价措施人工预算价
8 | 1.4 | 冬雨季施工增加费 | 分部分项人工预算价+单价措施人工预算价 |  | 0.47 | [5 empty] | 分部分项人工预算价+单价措施人工预算价
9 | 1.5 | 工程及设备保护费 | 分部分项人工预算价+单价措施人工预算价 |  | 0.43 | [5 empty] | 分部分项人工预算价+单价措施人工预算价
10 | 1.6 | 工程定位复测费 | 分部分项人工预算价+单价措施人工预算价 |  | 0.19 | [5 empty] | 分部分项人工预算价+单价措施人工预算价
合 计
编制人（造价人员）： | [6 empty] | 复核人（造价工程师）：
注：1.“计算基础”中安全文明施工费可为“定额基价”、“定额人工费”或“定额人工费+定额机械费”，其他项目可为“定额人工费”或“定额人工费+定额机械费”。 2.按施工方案计算的措施费，若无“计算基础”和“费率”的数值，也可只填“金额”数值，但应在备注栏说明施工方案出处或计算方法。
表-11

## 表-12 其他项目清单与计价汇总表
其他项目清单与计价汇总表
工程名称：拆除及新建 |  | 标段：兴仁市人民医院康复科改造工程项目 |  |  | 第 1 页 共 1 页
序号 | 项目名称 |  | 金额（元） | 结算金额（元） |  | 备注
1 | 暂列金额 |  |  |  |  | 明细详见表-12-1
2 | 暂估价
2.1 | 材料（工程设备）暂估价 |  | - |  |  | 明细详见表-12-2
2.2 | 专业工程暂估价 |  |  |  |  | 明细详见表-12-3
3 | 计日工 |  |  |  |  | 明细详见表-12-4
4 | 总承包服务费 |  |  |  |  | 明细详见表-12-5
5 | 索赔与现场签证 |  | - |  |  | 明细详见表-12-6
合 计 | [5 empty] | —
注：材料（工程设备）暂估单价进入清单项目综合单价，此处不汇总。
表—12

## 表-12-3 专业工程暂估价及结算价表
专业工程暂估价及结算价表
工程名称：拆除及新建 |  |  | 标段：兴仁市人民医院康复科改造工程项目 |  |  |  | 第 1 页 共 1 页
序号 | 工程名称 | 工程内容 |  | 暂估金额（元） | 结算金额(元) | 差额±(元) |  | 备注
1
合 计 | [7 empty] | —
注：此表由招标人填写，投标人应将上述专业工程暂估价计入投标总价中。
表—12—3

## 表-13 规费、税金项目清单与计价表
规费、税金项目计价表
工程名称：拆除及新建 |  |  | 标段：兴仁市人民医院康复科改造工程项目 |  |  |  | 第 1 页 共 1 页
序号 | 项目名称 | 计算基础 |  |  | 计算基数 | 计算费率(%) |  | 金额（元）
1 | 规费 | 社会保障费+住房公积金+工程排污费
1.1 | 社会保障费 | 养老保险费+失业保险费+医疗保险费+工伤保险费+生育保险费
1.1.1 | 养老保险费 | 分部分项人工预算价+单价措施人工预算价 |  |  |  | 18.63
1.1.2 | 失业保险费 | 分部分项人工预算价+单价措施人工预算价 |  |  |  | 0.82
1.1.3 | 医疗保险费 | 分部分项人工预算价+单价措施人工预算价 |  |  |  | 8.73
1.1.4 | 工伤保险费 | 分部分项人工预算价+单价措施人工预算价 |  |  |  | 1.02
1.1.5 | 生育保险费 | 分部分项人工预算价+单价措施人工预算价 |  |  |  | 0.58
1.2 | 住房公积金 | 分部分项人工预算价+单价措施人工预算价 |  |  |  | 5.82
1.3 | 工程排污费
2 | 增值税 | 税前工程造价 |  |  |  | 9
编制人（造价人员）： |  |  |  | 复核人（造价工程师）：
表—13