## 扉-1 招标工程量清单扉页
|  | 基础与主材 |  | 工程
招标工程量清单
招 标 人： |  |  | 造价咨询人：
| (单位盖章) |  |  |  | (单位资质专用章)
法定代表人 或其授权人： |  |  | 法定代表人 或其授权人：
| (签字或盖章) |  |  |  | (签字或盖章)
编 制 人： |  |  | 复 核 人：
| (造价人员签字盖专用章) |  |  |  | (造价工程师签字盖专用章)
编 制 时 间： | 年 月 日 |  | 复 核 时 间： |  | 年 月 日
扉—1

## 表-08 分部分项工程和单价措施项目清单与计价表（带分部）
分部分项工程和单价措施项目清单与计价表
工程名称：基础与主材 |  |  |  | 标段：兴仁市人民医院康复科改造工程项目 |  |  |  | 第 1 页 共 6 页
序号 | 项目编码 | 项目名称 | 项目特征描述 |  | 计量单位 | 工程量 | 金额（元）
[7 empty] | 综合单价 |  | 合价 | 其中
暂估价
整个项目
1 | 030408001001 | 电力电缆 YJY-4x16+1x10 | 1.名称:电力电缆 2.型号:YJY-4x16+1x10 3.材质:铜芯 4.敷设方式、部位:桥架布置 |  | m | 100
2 | 030411004001 | 16平方电线 动力线 | 1.名称:16平方电线 2.配线形式:穿管暗敷 3.型号:动力线 BV-16mm2 4.材质:铜芯 |  | m | 320
3 | 030411004002 | 10平方电线 | 1.名称:10平方电线 2.配线形式:穿管暗敷 3.型号:动力线 BV-10mm2 4.材质:铜芯 |  | m | 100
4 | 030411004003 | 4平方电线 | 1.名称:4平方电线 2.配线形式:穿管暗敷 3.型号:BV-4mm2 4.材质:铜芯 |  | m | 1980
5 | 030411004004 | 2.5平方电线 | 1.名称:2.5平方电线 2.配线形式:穿管暗敷 3.型号:BV-2.5mm2 4.材质:铜芯 |  | m | 1325
6 | 030411004005 | 1.5平方电线 | 1.名称:1.5平方电线 2.配线形式:穿管暗敷 3.型号:BV-1.5mm2 4.材质:铜芯 |  | m | 780
7 | 030411001001 | PVC穿线管 | 1.名称:PVC穿线管 2.材质:PVC 3.规格:DN20 4.配置形式:暗配 |  | m | 1560
8 | 030411003001 | 桥架 | 1.名称:桥架 2.规格:150*75*1.2mm 3.材质:钢制 |  | m | 100
9 | 030404017001 | 集成配电箱 | 1.名称:集成配电箱 2.型号:250V 10A 3.规格:按设计要求 4.安装方式:距地1.4m安装 |  | 台 | 1
10 | 030411006001 | 接线盒 | 1.名称:接线盒 2.规格:满足设计要求 |  | 个 | 165
本页小计
注：为记取规费等的使用，可在表中增设其中：“定额人工费”。
表-08
分部分项工程和单价措施项目清单与计价表
工程名称：基础与主材 |  |  |  | 标段：兴仁市人民医院康复科改造工程项目 |  |  |  | 第 2 页 共 6 页
序号 | 项目编码 | 项目名称 | 项目特征描述 |  | 计量单位 | 工程量 | 金额（元）
[7 empty] | 综合单价 |  | 合价 | 其中
暂估价
11 | 030502007001 | 网络线 | 1.名称:网络线 2.规格:RVVP-8*0. 5mm 3.敷设方式:穿管 |  | m | 1356
12 | 031001006001 | 给水管 DN25 | 1.安装部位:室内 2.材质、规格:PPR DN25 3.连接形式:热熔连接 4.压力试验及吹、洗设计要求:满足设计要求 |  | m | 120
13 | 031003005001 | 闸阀 | 1.规格:DN30 2.连接形式:热熔连接 |  | 个 | 5
14 | 031001006002 | 下水管道 DN75 | 1.安装部位:下水管道 DN75 2.材质、规格:PVC-DN75 3.连接形式:粘接 |  | m | 86
15 | 031001006003 | 下水管道 DN50 | 1.安装部位:下水管道 DN50 2.材质、规格:PVC-DN50 3.连接形式:粘接 |  | m | 98
16 | 011701003001 | 脚手架 | 1.类型:天棚脚手架 2.脚手架材质:活动脚手架 |  | m2 | 596
17 | 010810001001 | 窗帘 | 1.类型:窗帘安装 |  | m | 160
18 | 011210005001 | 围帘隔断 | 1.隔断材料品种、规格、颜色:病床隔断，含轨道、滑轮及围帘，长度为2+1米 |  | m | 54.7
19 | 03B001 | 糊线槽（开槽） | 1.类型:糊线槽（开槽） 2.规格尺寸:宽70mm×深70mm |  | m | 235
20 | 011302001001 | 顶面铝扣板吊顶 | 1.龙骨材料种类、规格、中距:平面、跌级天棚 装配式U形轻钢天棚龙骨(不上人型) 面层规格(mm) 600×600 平面 2.面层材料品种、规格:铝扣板吊顶 600*600 厚0.8 |  | m2 | 556
21 | 011302001002 | 顶面石膏板吊顶 | 1.龙骨材料种类、规格、中距:平面、跌级天棚 装配式U形轻钢天棚龙骨(不上人型) 面层规格(mm) 450×450 平面 |  | m2 | 28
本页小计
注：为记取规费等的使用，可在表中增设其中：“定额人工费”。
表-08
分部分项工程和单价措施项目清单与计价表
工程名称：基础与主材 |  |  |  | 标段：兴仁市人民医院康复科改造工程项目 |  |  |  | 第 3 页 共 6 页
序号 | 项目编码 | 项目名称 | 项目特征描述 |  | 计量单位 | 工程量 | 金额（元）
[7 empty] | 综合单价 |  | 合价 | 其中
暂估价
2.面层材料品种、规格:石膏板吊顶 厚9.5mm
22 | 011407002001 | 顶面涂料 | 1.喷刷涂料部位:过道顶面石膏板吊顶涂料 2.涂料品种、喷刷遍数:天棚面乳胶漆 两遍 |  | m2 | 28
23 | 011407001001 | 墙面喷刷涂料 | 1.喷刷涂料部位:原墙面未增加墙板部分瓷粉修补及涂料 2.涂料品种、喷刷遍数:乳胶漆 两遍 |  | m2 | 420
24 | 011502007001 | 海绵防撞条 | 1.基层类型:海绵防撞条 2.线条材料品种、规格、颜色:海绵防撞条安装 |  | m | 200
25 | 011105006001 | 金属踢脚线 | 1.踢脚线高度:H=80mm 2.面层材料品种、规格、颜色:黑钛金拉丝不秀钢踢脚线 |  | m2 | 45
26 | 030412001001 | 医疗平板净化灯 | 1.名称:医疗平板净化灯 2.规格:300*600mm 3.类型:节能灯 |  | 套 | 63
27 | 011501020001 | 护士站吧台 | 1.台柜规格:长x高=(0.4+3+0.4)*1m 2.台面材质:大理石台面 3.柜体材料种类、规格:多层实木板柜体 |  | m | 3.8
28 | 010804007001 | 钢质医用门 | 1.钢制医用门为单开门，镀锌钢板0.8/1.2。 2.观察窗为防火玻璃 3.表面处理为：素色静电喷涂 4.五金：304不锈钢4寸合页，304不锈钢拉手，304不锈钢70锁具， 5.门框：内部骨架为钢质龙骨；门扇内部填充与防盗安全门一样的蜂巢网状环保填充物（高强度蜂窝纸）采用1.2mm厚的优质国标镀锌钢板，双包墙体。 6.地上插削开槽、安装 |  | m2 | 28
本页小计
注：为记取规费等的使用，可在表中增设其中：“定额人工费”。
表-08
分部分项工程和单价措施项目清单与计价表
工程名称：基础与主材 |  |  |  | 标段：兴仁市人民医院康复科改造工程项目 |  |  |  | 第 4 页 共 6 页
序号 | 项目编码 | 项目名称 | 项目特征描述 |  | 计量单位 | 工程量 | 金额（元）
[7 empty] | 综合单价 |  | 合价 | 其中
暂估价
插削 7.人工安装费 8.门扇采用无焊接工艺设计，整个门扇表面平整光滑，无焊点，执行:GB/T41659-2022国家标准 国家专利产品，通过:IS09001质量管理体系认证·通过:IS014001环境管理体系，通过:5045001职业健康安全管理体系，双开门两个门扇之间采用无盖缝板设计
29 | 011503001001 | 扶手、栏杆、栏板（过道） | 1.扶手材料种类、规格:1.8厚铝材 2.栏杆材料种类、规格:1.8厚铝材 |  | m | 100
30 | 011102003001 | 卫生间地砖铺设 | 1.结合层厚度、砂浆配合比:1：2水泥砂浆粘贴 2.面层材料品种、规格、颜色:800*800地砖面层 |  | m2 | 46.6
31 | 011204003001 | 卫生间墙砖铺设 | 1.结合层厚度、砂浆配合比:1：2水泥砂浆粘贴 2.面层材料品种、规格、颜色:400*800墙砖面层 |  | m2 | 45.6
32 | 03B002 | 卫生间防水及架空 | 1、12砖砌体墙支撑架（长x宽x高=17m*0.12m*0.3m)； 2、混凝土平板（含模板安装） 规格：（3*4*0.12m） 3、钢筋：XY向布置 C8-200 4、水乳型丙烯酸涂膜防水一遍 |  | 个 | 1
33 | 03B003 | 洗漱台 | 1、混凝土柱浇筑水泥标号为C20， 2、混凝土板浇筑水泥标号为C20， 3、钢筋XY向布置 C8-200 |  | 个 | 1
本页小计
注：为记取规费等的使用，可在表中增设其中：“定额人工费”。
表-08
分部分项工程和单价措施项目清单与计价表
工程名称：基础与主材 |  |  |  | 标段：兴仁市人民医院康复科改造工程项目 |  |  |  | 第 5 页 共 6 页
序号 | 项目编码 | 项目名称 | 项目特征描述 |  | 计量单位 | 工程量 | 金额（元）
[7 empty] | 综合单价 |  | 合价 | 其中
暂估价
4、块料铺设面层 5、水乳型丙烯酸涂膜防水一遍
34 | 031004003001 | 洗手台（卫生间门口） | 陶瓷洗手盆 |  | 组 | 2
35 | 011501001001 | 储物柜（卫生间门口） | 1.台柜规格:800*600mm 2.台面规格、材质:大理石台面 |  | m | 1.6
36 | 011505010001 | 镜面玻璃（卫生间门口） | 1.镜面玻璃品种、规格:800*600mm 厚δ8 |  | m2 | 0.96
37 | 031004006001 | 蹲便器 | 1.材质:陶瓷 2.附件名称、数量:带冲水箱 |  | 套 | 2
38 | 031004006002 | 马桶 | 1.组装形式:坐式大便器安装 连体水箱 |  | 套 | 2
39 | 011210004001 | 卫生间隔断 | 1.隔板材料品种、规格、颜色:防水板隔断 |  | m2 | 15
40 | 011302001003 | 卫生间吊顶 | 1.面层材料品种、规格:铝扣板 300*300mm |  | m2 | 8
41 | 030404034001 | 照明开关 | 1.名称:照明开关 2.规格:单开、双开 |  | 套 | 28
42 | 030404035001 | 五孔插座 | 1.名称:五孔插座 |  | 套 | 146
43 | 030404035002 | 电视插座 | 1.名称:电视插座 |  | 套 | 2
44 | 030404035003 | 网络插座 | 1.名称:网络插座 |  | 套 | 38
45 | 011501015001 | 柜子（患者储物柜） | 1.材料种类、规格:多层实木板储物柜 2.台柜规格:长x高=4*3m |  | m | 8
46 | 011207001001 | 墙板（A级防火阻燃冰火板） | 1.基层材料种类、规格:90mm厚细木工板打底 2.面层材料品种、规格、颜色:80mm厚A级防火阻燃冰火板 |  | m2 | 424.6
47 | 011502002001 | 装饰压条 | 1.线条材料品种、规格、颜色:铝合金工字条 宽度 ≤50mm |  | m | 600
48 | 011101005002 | 自流坪楼地面 | 1.面层材料种类:水泥基自流平砂浆面层 厚4mm  |  | m2 | 528
49 | 011103001001 | 地胶 | 1.面层材料品种、规 |  | m2 | 528
本页小计
注：为记取规费等的使用，可在表中增设其中：“定额人工费”。
表-08
分部分项工程和单价措施项目清单与计价表
工程名称：基础与主材 |  |  |  | 标段：兴仁市人民医院康复科改造工程项目 |  |  |  | 第 6 页 共 6 页
序号 | 项目编码 | 项目名称 | 项目特征描述 |  | 计量单位 | 工程量 | 金额（元）
[7 empty] | 综合单价 |  | 合价 | 其中
暂估价
格、颜色:PVC医用级防滑地胶 厚2mm
50 | 010805005001 | 玻璃门 | 1.门代号及洞口尺寸:玻璃门 2.框材质:不锈钢边框 3.玻璃品种、厚度:厚1.2cm |  | m2 | 7
51 | 011210003001 | 护士站玻璃隔断 | 1.边框材料种类、规格:不锈钢边框 2.玻璃品种、规格、颜色:钢化玻璃 厚1.2cm |  | m2 | 16
52 | 03B004 | 地漏 | 1.名称:地漏 2.规格型号:DN75 3.材质:钢制 |  | 个 | 4
53 | 031004003002 | 洗手台 | 陶瓷洗手盆 |  | 组 | 4
54 | 011501001002 | 储物柜 | 1.台柜规格:600*600mm 2.台面规格、材质:大理石台面 |  | m | 2.4
55 | 011505010002 | 镜面玻璃 | 1.镜面玻璃品种、规格:600*600mm 厚δ8 |  | m2 | 1.44
| 2 | 单价措施项目费
本页小计
合 计
注：为记取规费等的使用，可在表中增设其中：“定额人工费”。
表-08

## 表-11 总价措施项目清单与计价表
总价措施项目清单与计价表
工程名称：基础与主材 |  |  |  | 标段：兴仁市人民医院康复科改造工程项目 | [5 empty] | 第 1 页 共 1 页
序号 | 项目编码 | 项目名称 | 计算基数 |  | 费率(%) | 金额(元) |  | 调整费率(%) | 调整后金额(元) |  | 备注
1 | 1.1 | 安全文明施工费 | [8 empty] | 1.1.1+1.1.2+1.1.3+1.1.4
2 | 1.1.1 | 环境保护费 | 分部分项人工预算价+单价措施人工预算价 |  | 0.73 | [5 empty] | 分部分项人工预算价+单价措施人工预算价
3 | 1.1.2 | 文明施工费 | 分部分项人工预算价+单价措施人工预算价 |  | 0.75 | [5 empty] | 分部分项人工预算价+单价措施人工预算价
4 | 1.1.3 | 安全施工费 | 分部分项人工预算价+单价措施人工预算价 |  | 1.26 | [5 empty] | 分部分项人工预算价+单价措施人工预算价
5 | 1.1.4 | 临时设施费 | 分部分项人工预算价+单价措施人工预算价 |  | 3.83 | [5 empty] | 分部分项人工预算价+单价措施人工预算价
6 | 1.2 | 夜间和非夜间施工增加费 | 分部分项人工预算价+单价措施人工预算价 |  | 0.19 | [5 empty] | 分部分项人工预算价+单价措施人工预算价
7 | 1.3 | 二次搬运费
8 | 1.4 | 冬雨季施工增加费 | 分部分项人工预算价+单价措施人工预算价 |  | 0.53 | [5 empty] | 分部分项人工预算价+单价措施人工预算价
9 | 1.5 | 工程及设备保护费 | 分部分项人工预算价+单价措施人工预算价 |  | 0.41 | [5 empty] | 分部分项人工预算价+单价措施人工预算价
合 计
编制人（造价人员）： | [6 empty] | 复核人（造价工程师）：
注：1.“计算基础”中安全文明施工费可为“定额基价”、“定额人工费”或“定额人工费+定额机械费”，其他项目可为“定额人工费”或“定额人工费+定额机械费”。 2.按施工方案计算的措施费，若无“计算基础”和“费率”的数值，也可只填“金额”数值，但应在备注栏说明施工方案出处或计算方法。
表-11

## 表-12 其他项目清单与计价汇总表
其他项目清单与计价汇总表
工程名称：基础与主材 |  | 标段：兴仁市人民医院康复科改造工程项目 |  |  | 第 1 页 共 1 页
序号 | 项目名称 |  | 金额（元） | 结算金额（元） |  | 备注
1 | 暂列金额 |  |  |  |  | 明细详见表-12-1
2 | 暂估价
2.1 | 材料（工程设备）暂估价 |  | - |  |  | 明细详见表-12-2
2.2 | 专业工程暂估价 |  |  |  |  | 明细详见表-12-3
3 | 计日工 |  |  |  |  | 明细详见表-12-4
4 | 总承包服务费 |  |  |  |  | 明细详见表-12-5
5 | 索赔与现场签证 |  | - |  |  | 明细详见表-12-6
合 计 | [5 empty] | —
注：材料（工程设备）暂估单价进入清单项目综合单价，此处不汇总。
表—12

## 表-12-3 专业工程暂估价及结算价表
专业工程暂估价及结算价表
工程名称：基础与主材 |  |  | 标段：兴仁市人民医院康复科改造工程项目 |  |  |  | 第 1 页 共 1 页
序号 | 工程名称 | 工程内容 |  | 暂估金额（元） | 结算金额(元) | 差额±(元) |  | 备注
1
合 计 | [7 empty] | —
注：此表由招标人填写，投标人应将上述专业工程暂估价计入投标总价中。
表—12—3

## 表-13 规费、税金项目清单与计价表
规费、税金项目计价表
工程名称：基础与主材 |  |  | 标段：兴仁市人民医院康复科改造工程项目 |  |  |  | 第 1 页 共 1 页
序号 | 项目名称 | 计算基础 |  |  | 计算基数 | 计算费率(%) |  | 金额（元）
1 | 规费 | 社会保障费+住房公积金+工程排污费
1.1 | 社会保障费 | 养老保险费+失业保险费+医疗保险费+工伤保险费+生育保险费
1.1.1 | 养老保险费 | 分部分项人工预算价+单价措施人工预算价 |  |  |  | 18.63
1.1.2 | 失业保险费 | 分部分项人工预算价+单价措施人工预算价 |  |  |  | 0.82
1.1.3 | 医疗保险费 | 分部分项人工预算价+单价措施人工预算价 |  |  |  | 8.73
1.1.4 | 工伤保险费 | 分部分项人工预算价+单价措施人工预算价 |  |  |  | 1.02
1.1.5 | 生育保险费 | 分部分项人工预算价+单价措施人工预算价 |  |  |  | 0.58
1.2 | 住房公积金 | 分部分项人工预算价+单价措施人工预算价 |  |  |  | 5.82
1.3 | 工程排污费
2 | 增值税 | 税前工程造价 |  |  |  | 9
编制人（造价人员）： |  |  |  | 复核人（造价工程师）：
表—13