## 表-08 分部分项工程和单价措施项目清单与计价表（带分部）
分部分项工程和单价措施项目清单与计价表
工程名称：新建门面工程 |  |  |  | 标段：兴仁市医院后大门、停车场、120停车位改造及新建门面工程 |  |  |  | 第 1 页 共 4 页
序号 | 项目编码 | 项目名称 | 项目特征描述 |  | 计量单位 | 工程量 | 金额（元）
[7 empty] | 综合单价 |  | 合价 | 其中
暂估价
新建门面
1 | 010102001001 | 挖一般石方 | 1.岩石类别:极软岩 2.开凿深度:30cm平场岩石 3.开挖方式:人工开挖 |  | m3 | 68.84
2 | 010102003001 | 挖基坑石方 | 1.岩石类别:极软岩 2.开凿深度:60cm独立柱基岩石 3.开挖方式:人工开挖 |  | m3 | 7.17
3 | 010103001001 | 回填方 | 1.回填位置:基坑内及室内人工回填 2.填方来源、运距:原开挖方 |  | m3 | 48.34
4 | 010103002001 | 余方弃置 | 1.废弃料品种:石方 2.装车方式:人工装石碴 3.运距:5km以内 |  | m3 | 27.67
5 | 010501001001 | 垫层 | 1.混凝土种类:普通混凝土 2.混凝土强度等级:C15 |  | m3 | 0.9
6 | 010501003002 | 独立基础混凝土 | 1.混凝土种类:普通混凝土 2.混凝土强度等级:C25 |  | m3 | 2.18
7 | 011702001001 | 独立基础模板 | 1.名称:独立基础模板 2.其他:模板安装、拆除，拆除，整理堆放等 |  | m2 | 4.36
8 | 010503001001 | 基础地圈梁 | 1.混凝土种类:普通混凝土 2.混凝土强度等级:C25 |  | m3 | 5.27
9 | 011702005001 | 基础梁模板 | 1.名称:基础梁模板 2.其他:模板安装、拆除，拆除，整理堆放等 |  | m2 | 8.43
10 | 010501001002 | 垫层 | 1.位置:室内地面 2.混凝土种类:普通混凝土 3.混凝土强度等级:C15 |  | m3 | 17.7
11 | 010516002001 | 预埋铁件 | 1.钢材种类:钢柱预埋螺栓及1.5cm钢板 |  | t | 0.323
12 | 010603003001 | 钢管柱 | 1.钢材品种、规格:200*300*10mm方钢管柱 |  | t | 2.087
13 | 010604001001 | 钢梁 | 1.钢材品种、规格: |  | t | 1.726
本页小计
注：为记取规费等的使用，可在表中增设其中：“定额人工费”。
表-08
分部分项工程和单价措施项目清单与计价表
工程名称：新建门面工程 |  |  |  | 标段：兴仁市医院后大门、停车场、120停车位改造及新建门面工程 |  |  |  | 第 2 页 共 4 页
序号 | 项目编码 | 项目名称 | 项目特征描述 |  | 计量单位 | 工程量 | 金额（元）
[7 empty] | 综合单价 |  | 合价 | 其中
暂估价
200*300*10mm方钢管梁
14 | 010604001002 | 钢梁 | 1.钢材品种、规格:100*100*5mm方钢管梁 |  | t | 2.426
15 | 010605001001 | 钢板楼板 | 1.钢材品种、规格:楼层镀锌机压钢板 |  | m2 | 203
16 | 010505001001 | 混凝土顶板 | 1.名称:楼层镀锌钢板上浇筑混凝土 2.混凝土种类:普通混凝土 3.混凝土强度等级:C25 |  | m3 | 14.21
17 | 010515001001 | 现浇构件钢筋 | 1.钢筋种类、规格:现浇构件带肋钢筋 带肋钢筋≤HRB400 直径≤10mm |  | t | 0.632
18 | 010515001002 | 现浇构件钢筋 | 1.钢筋种类、规格:现浇构件带肋钢筋 带肋钢筋≤HRB400 直径≤18mm |  | t | 1.131
19 | 010401003001 | 实心砖墙 | 1.砖品种、规格、强度等级:水泥标砖 2.砂浆强度等级、配合比:M7.5砂浆砌筑 |  | m3 | 40.73
20 | 010803001001 | 金属卷帘(闸）门 | 1.门材质:铝合金卷闸门制作安装 |  | m2 | 102.12
21 | 010807001001 | 金属（塑钢、断桥）窗 | 1.框、扇材质:成品断桥铝合金窗 推拉窗 安装（含玻璃） |  | m2 | 22.68
22 | 010902001001 | 屋面卷材防水 | 1.卷材品种、规格、厚度:4mm厚自粘式防水卷材 |  | m2 | 203.04
23 | 011101001001 | 水泥砂浆楼地面 | 1.部位:室内地面 2.面层厚度、砂浆配合比:20厚1:3水泥砂浆找平层 |  | m2 | 178.75
24 | 011201001001 | 墙面一般抹灰（外墙） | 1.墙体类型:外墙面 2.面层厚度、砂浆配合比:20厚1:3水泥砂浆抹面 |  | m2 | 188.22
25 | 011201001002 | 墙面一般抹灰（内墙） | 1.墙体类型:内墙面 2.面层厚度、砂浆配合比:18厚1:3水泥砂浆抹面 |  | m2 | 136.92
本页小计
注：为记取规费等的使用，可在表中增设其中：“定额人工费”。
表-08
分部分项工程和单价措施项目清单与计价表
工程名称：新建门面工程 |  |  |  | 标段：兴仁市医院后大门、停车场、120停车位改造及新建门面工程 |  |  |  | 第 3 页 共 4 页
序号 | 项目编码 | 项目名称 | 项目特征描述 |  | 计量单位 | 工程量 | 金额（元）
[7 empty] | 综合单价 |  | 合价 | 其中
暂估价
26 | 011406001001 | 抹灰面油漆（外墙面乳胶漆） | 1.油漆品种、刷漆遍数:外墙面乳胶漆两遍 |  | m2 | 188.22
27 | 011406001002 | 抹灰面油漆（内墙面乳胶漆） | 1.油漆品种、刷漆遍数:内墙面乳胶漆两遍 |  | m2 | 136.92
28 | 031001006002 | 塑料管 | 1.安装部位:室内给水管 2.材质、规格:PP-R DN25 3.连接形式:热熔 4.压力试验及吹、洗设计要求:满足设计要求 |  | m | 52
29 | 031001006001 | 塑料管 | 1.安装部位:PVC排水管 2.材质、规格:PVC-DN110 3.连接形式:粘接 4.压力试验及吹、洗设计要求:满足设计要求 |  | m | 32
30 | 031003013001 | 水表 | 1.型号、规格:冷水表 DN25以内 2.连接形式:螺纹连接 |  | 个 | 6
31 | 01B001 | 线槽 | 1.名称:线槽 2.规格、尺寸:明装20*10mm线槽板 |  | m | 24.18
32 | 030411004001 | 配线 | 1.名称:配线 2.配线形式:穿管 3.规格:BV-6mm2 4.材质:铜芯线 |  | m | 24.18
33 | 030411004002 | 配线 | 1.名称:配线 2.配线形式:穿管 3.规格:BV-4mm2 4.材质:铜芯线 |  | m | 154.8
34 | 030411004003 | 配线 | 1.名称:配线 2.配线形式:穿管 3.规格:BV-1.5mm2 4.材质:铜芯线 |  | m | 154.8
35 | 030412005001 | 荧光灯 | 1.名称:荧光灯 2.安装形式:吸顶安装 |  | 套 | 1
36 | 030404017001 | 接线箱 | 1.名称:接线箱 2.规格:成套配电箱安装 悬挂、嵌入式(半周长) 1.0m |  | 台 | 1
37 | 030404019001 | 控制开关 | 1.名称:控制开关 2.规格:86型 |  | 套 | 6
本页小计
注：为记取规费等的使用，可在表中增设其中：“定额人工费”。
表-08
分部分项工程和单价措施项目清单与计价表
工程名称：新建门面工程 |  |  |  | 标段：兴仁市医院后大门、停车场、120停车位改造及新建门面工程 |  |  |  | 第 4 页 共 4 页
序号 | 项目编码 | 项目名称 | 项目特征描述 |  | 计量单位 | 工程量 | 金额（元）
[7 empty] | 综合单价 |  | 合价 | 其中
暂估价
38 | 030404036001 | 其他电器 | 1.名称:单相电度表 2.安装方式:壁装 |  | 台 | 6
39 | 030404035001 | 防爆插座 | 1.名称:防爆插座 2.规格:86型 |  | 套 | 12
门面化粪池
40 | 010102003002 | 挖基坑石方 | 1.岩石类别:极软岩 2.开凿方式:人工凿石 |  | m3 | 7.88
41 | 010501001003 | 坑底垫层 | 1.混凝土种类:普通混凝土 2.混凝土强度等级:C15 |  | m3 | 0.53
42 | 010507006001 | 3立方米塑料成品化粪池 | 3立方米塑料成品化粪池 |  | 座 | 1
43 | 010103001002 | 回填方 | 1.填方来源、运距:人工原土回填 |  | m3 | 4.88
44 | 010501001004 | 地面垫层 | 1.混凝土种类:普通混凝土 2.混凝土强度等级:C15 |  | m3 | 0.8
| 2 | 单价措施项目费
45 | 2.1 |  |  |  | 项 | 1
本页小计
合 计
注：为记取规费等的使用，可在表中增设其中：“定额人工费”。
表-08