## 表-08 分部分项工程和单价措施项目清单与计价表（带分部）
分部分项工程和单价措施项目清单与计价表
工程名称：后大门及后大门右边人行道 |  |  |  | 标段：兴仁市医院后大门、停车场、120停车位改造及新建门面工程 |  |  |  | 第 1 页 共 2 页
序号 | 项目编码 | 项目名称 | 项目特征描述 |  | 计量单位 | 工程量 | 金额（元）
[7 empty] | 综合单价 |  | 合价 | 其中
暂估价
人行道改造工程
1 | 010101002001 | 挖一般土方 | 1.土壤类别:一二类土 2.挖土深度:2米以内 3.开挖方式:人工开挖 4.装车方式:人工装车 5.弃土运距:5km以内 |  | m3 | 29.84
2 | 010501001001 | 垫层 | 1.混凝土种类:普通混凝土 2.混凝土强度等级:C15 |  | m3 | 8.3
3 | 010401008001 | 实心砖墙 | 1.砖品种、规格、强度等级:水泥标砖 2.墙体类型:人行道挡墙 3.砂浆强度等级、配合比:M7.5砂浆砌筑 |  | m3 | 2.47
4 | 011201001001 | 墙面一般抹灰 | 1.墙体类型:人行道挡墙 2.面层厚度、砂浆配合比:20厚1:3水泥砂浆面粉并清光 |  | m2 | 10.29
5 | 011102001001 | 石材楼地面 | 1.名称:人行道贴青石板 2.找平层厚度、砂浆配合比:1：3水泥砂浆粘贴 3.面层材料品种、规格、颜色:300*600青石板 |  | m2 | 10.29
大门改造工程
6 | 011602001001 | 混凝土构件拆除 | 1.构件名称:混凝土构件拆除 2.装车方式:废料人工装车 3.弃土运距:5km以内 |  | m3 | 5.83
7 | 011601001001 | 砖砌体拆除 | 1.砌体名称:拆除大门部分围墙 2.装车方式:废料人工装车 3.弃土运距:5km以内 |  | m3 | 2.22
8 | 010101002002 | 挖基坑土方 | 1.土壤类别:一二类土 2.挖土深度:2米以内 3.开挖方式:人工开挖 4.装车方式:人工装车 5.弃土运距:5km以内 |  | m3 | 2.59
9 | 010501003001 | 独立基础混凝土 | 1.混凝土种类:普通混凝土 2.混凝土强度等级:C25 |  | m3 | 1.44
本页小计
注：为记取规费等的使用，可在表中增设其中：“定额人工费”。
表-08
分部分项工程和单价措施项目清单与计价表
工程名称：后大门及后大门右边人行道 |  |  |  | 标段：兴仁市医院后大门、停车场、120停车位改造及新建门面工程 |  |  |  | 第 2 页 共 2 页
序号 | 项目编码 | 项目名称 | 项目特征描述 |  | 计量单位 | 工程量 | 金额（元）
[7 empty] | 综合单价 |  | 合价 | 其中
暂估价
10 | 011702001001 | 独立基础模板 | 1.名称:独立基础模板 2.其他:模板安装、拆除，拆除，整理堆放等 |  | m2 | 2.88
11 | 010401009001 | 实心砖柱 | 1.砖品种、规格、强度等级:水泥标砖 2.墙体类型:大门柱 3.砂浆强度等级、配合比:M7.5砂浆砌筑 |  | m3 | 3.71
12 | 011202001001 | 柱、梁面一般抹灰 | 1.柱（梁）体类型:大门柱 2.面层厚度、砂浆配合比:20厚1:3水泥砂浆抹面 |  | m2 | 19.8
13 | 011205001001 | 石材柱面 | 1.安装方式:水泥砂浆粘贴 2.面层材料品种、规格、颜色:贴仿石面砖 |  | m2 | 19.8
14 | 010802001001 | 金属格栅门 | 1.名称:金属格栅门 2.门框、扇材质:铝合金材质 3.类型:大门两边人行通道小门 |  | m2 | 7.2
| 2 | 单价措施项目费
15 | 2.1 |  |  |  | 项 | 1
本页小计
合 计
注：为记取规费等的使用，可在表中增设其中：“定额人工费”。
表-08