## Sheet1
第一部分：兴仁市人民医院行政楼6楼装修工程
行政楼6楼装修项目建筑与装饰部分施工清单一
工程名称：建筑与装饰工程 | [6 empty] | 第 1 页 共 2 页
序号 | 项目编码 | 项目名称 | 项目特征描述 | 计量单位 | 工程量 | 金额（元）
[6 empty] | 综合单价 |  | 合价 | 其中
暂估价
1 | 010402001001 | 砌块墙 | 1.砌块品种、规格、强度等级:加气混凝土砌块 2.砂浆强度等级:M7.5水泥砂浆 | m3 | 18.86
2 | 010503005001 | 过梁 | 1.混凝土种类:普通混凝土 2.混凝土强度等级:C20 | m3 | 0.34
3 | 010515001001 | 现浇构件钢筋 | 过梁钢筋及墙体加固钢筋 | t | 0.122
4 | 011201001001 | 墙面一般抹灰 | 1.面层厚度、砂浆配合比:18mm厚 1：2水泥砂浆 2.贴玻纤网格布 | m2 | 188.64
5 | 010904001001 | 楼（地）面卷材防水 | 1.卷材品种、规格、厚度:卫生间地面及墙面SBS改性沥青卷材防水 2.防水层数:1层 3.防水层做法:热熔法 | m2 | 30.42
6 | 011101001001 | 水泥砂浆楼地面 | 1.找平层砂浆配合比:1：2水泥砂浆 2.厚度:40mm 3.面层砂浆配合比:1：2水泥砂浆 | m2 | 197.08
7 | 011104002001 | 竹、木（复合）地板 | 室内水泥砂浆地面上铺木地板 | m2 | 197.08
8 | 011105005001 | 木质踢脚线 | 室内木质踢脚线 | m2 | 183.84
9 | 011102003001 | 块料楼地面 | 卫生间300*300mm陶瓷地面贴面 | m2 | 6.72
10 | 011302001001 | 吊顶天棚 | 1.由于层高过高（大约6米左右层高）满屋轻钢龙骨架石膏板吊顶 2.基层材料种类、规格:U型轻钢龙骨600*600 3.面层材料品种、规格:石膏板600*600 | m2 | 180.06
11 | 011302001002 | 吊顶天棚 | 1.卫生间铝扣板吊顶 2.龙骨材料种类、规格、中距:装配式T形铝合金天棚龙骨 300*300 3.面层材料品种、规格:方型铝扣板300*300 | m2 | 6.72
12 | 011204003001 | 块料墙面 | 卫生间300*600mm陶瓷墙砖贴面 | m2 | 35.52
本页小计
行政楼6楼装修项目建筑与装饰部分施工清单二
工程名称：建筑与装饰工程 | [6 empty] | 第 2 页 共 2 页
序号 | 项目编码 | 项目名称 | 项目特征描述 | 计量单位 | 工程量 | 金额（元）
[6 empty] | 综合单价 |  | 合价 | 其中
暂估价
13 | 011406001001 | 抹灰面油漆 | 室内墙面腻子粉打底乳胶漆罩面 | m2 | 919.2
14 | 011406001002 | 抹灰面油漆 | 室内顶棚面腻子粉打底乳胶漆罩面 | m2 | 180.06
15 | 010802004001 | 防盗门 | 进户成品防盗门安装 | m2 | 6.3
16 | 010801001001 | 木质门 | 室内套装成品实木门安装 | 樘 | 8
17 | 2.1 |  |  | 项 | 1
18 | 011702009001 | 门窗过梁模板 |  | m2 | 5.0388
19 | 011701003002 | 天棚脚手架 | 室内脚手架搭设 | m2 | 186.72
20 | 011701003003 | 墙面脚手架 | 室内脚手架搭设 | m2 | 954.72
本页小计
合 计
行政楼6楼装修项目电器设备安装部分施工清单
工程名称：电气设备安装工程 | [6 empty] | 第 1 页 共 1 页
序号 | 项目编码 | 项目名称 | 项目特征描述 | 计量单位 | 工程量 | 金额（元）
[6 empty] | 综合单价 |  | 合价 | 其中
暂估价
1 | 031001006001 | 塑料管 | 1.安装部位:室内 2.材质、规格:De25 PP-R给水管 3.连接形式:热熔连接 | m | 36
2 | 031001006002 | 塑料管 | 1.安装部位:室内 2.材质、规格:DN75 PVC排水管 3.连接形式:粘接 | m | 14.4
3 | 031004006001 | 大便器 | 蹲式瓷质大便器安装 | 组 | 2
4 | 031004003001 | 洗脸盆 | 台上式瓷质洗脸盆安装 | 组 | 2
5 | 031004007001 | 小便器 | 壁挂式小便器安装 脚踏阀开关 | 组 | 2
6 | 030411001001 | 配管 | 1.材质:De20塑料管 2.配置形式:砖混结构暗配 | m | 223
7 | 030411004001 | 配线 | 室内电气照明主线6平方铜芯线，管内穿线 | m | 240
8 | 030411004002 | 配线 | 室内电气插座4平方铜芯线，管内穿线 | m | 252
9 | 030411004003 | 配线 | 室内电气灯具2.5平方铜芯线，管内穿线 | m | 223
10 | 030411006001 | 接线盒 | 室内电气开关插座盒 | 个 | 54
11 | 030411005001 | 接线箱 | 室内电气电源总控制箱 | 个 | 2
12 | 030412001001 | 普通灯具 | 室内照明灯（600*600平板LED灯） | 套 | 20
13 | 030412001002 | 普通灯具 | 卫生间防水灯具安装 | 套 | 2
14 | 030404035001 | 插座 | 暗装三相插座 | 个 | 28
15 | 030404034001 | 照明开关 | 暗装单控开关 | 个 | 12
本页小计
合 计
第二部分：兴仁市人民医院后大门、大门右边人行道及后大门左边停车场改造
后大门、大门右边人行道及后大门左边停车场改造项目清单一
工程名称：兴仁市人民医院后大门、大门右边人行道及后大门左边停车场改造 | [6 empty] | 第 1 页 共 3 页
序号 | 项目编码 | 项目名称 | 项目特征描述 | 计量单位 | 工程量 | 金额（元）
[6 empty] | 综合单价 |  | 合价 | 其中
暂估价
| 一、 | 人行道改造工程
1 | 010101002001 | 挖一般土方 | 1.土壤类别:一二类土 2.挖土深度:2米以内 3.开挖方式:人工开挖 4.装车方式:人工装车 5.弃土运距:1km以内 | m3 | 29.84
2 | 010501001001 | 垫层 | 1.混凝土种类:普通混凝土 2.混凝土强度等级:C15 | m3 | 8.23
3 | 010401008001 | 实心砖墙 | 1.砖品种、规格、强度等级:水泥标砖 2.墙体类型:人行道挡墙 3.砂浆强度等级、配合比:M7.5砂浆砌筑 | m3 | 2.47
4 | 011201001001 | 墙面一般抹灰 | 1.墙体类型:人行道挡墙 2.面层厚度、砂浆配合比:20厚1:3水泥砂浆面粉并清光 | m2 | 10.29
5 | 011102001001 | 石材楼地面 | 1.名称:人行道贴青石板 2.找平层厚度、砂浆配合比:1：3水泥砂浆粘贴 3.面层材料品种、规格、颜色:300*600青石板 | m2 | 61.74
6 | 010515001001 | 现浇构件钢筋 | 1.钢筋种类、规格:现浇构件带肋钢筋 带肋钢筋≤HRB400 直径≤18mm 2.部位:人行道原有化粪池板面加12的钢筋 | t | 0.586
| 二、 | 大门改造工程
7 | 011602001001 | 混凝土构件拆除 | 1.构件名称:混凝土构件拆除 2.装车方式:废料人工装车 3.弃土运距:1km以内 | m3 | 5.83
8 | 011601001001 | 砖砌体拆除 | 1.砌体名称:拆除大门部分围墙 2.装车方式:废料人工装车 3.弃土运距:1km以内 | m3 | 2.22
9 | 010101002002 | 挖基坑土方 | 1.土壤类别:一二类土 2.挖土深度:2米以内 3.开挖方式:人工开挖 | m3 | 2.59
本页小计
后大门、大门右边人行道及后大门左边停车场改造项目清单二
工程名称：兴仁市人民医院后大门、大门右边人行道及后大门左边停车场改造 | [6 empty] | 第 2 页 共 3 页
序号 | 项目编码 | 项目名称 | 项目特征描述 | 计量单位 | 工程量 | 金额（元）
[6 empty] | 综合单价 |  | 合价 | 其中
暂估价
4.装车方式:人工装车 5.弃土运距:1km以内
10 | 010501003001 | 独立基础混凝土 | 1.混凝土种类:普通混凝土 2.混凝土强度等级:C25 | m3 | 1.44
11 | 011702001001 | 独立基础模板 | 1.名称:独立基础模板 2.其他:模板安装、拆除，拆除，整理堆放等 | m2 | 2.88
12 | 010401009001 | 实心砖柱 | 1.砖品种、规格、强度等级:水泥标砖 2.墙体类型:大门柱 3.砂浆强度等级、配合比:M7.5砂浆砌筑 | m3 | 3.71
13 | 011202001001 | 柱、梁面一般抹灰 | 1.柱（梁）体类型:大门柱 2.面层厚度、砂浆配合比:20厚1:3水泥砂浆抹面 | m2 | 19.8
14 | 011205001001 | 石材柱面 | 1.安装方式:水泥砂浆粘贴 2.面层材料品种、规格、颜色:贴仿石面砖 | m2 | 19.8
15 | 011503001001 | 金属扶手、栏杆、栏板 | 1.2米高人行通道不锈钢护栏 | m | 3.75
| 三、 | 大门左边停车场工程
16 | 010102001001 | 挖一般石方 | 1.岩石类别:极软岩 2.开凿深度:挖掘机挖停车场平场石方 3.开挖方式:挖掘机破碎、装车 | m3 | 306.72
17 | 010102002001 | 挖沟槽石方 | 1.岩石类别:极软岩 2.开凿深度:挖停车场挡土墙基础石方 3.开挖方式:人工开挖及装车 | m3 | 42.38
18 | 010403004001 | 石挡土墙 | 1.石料种类、规格:停车场石挡土墙 2.砂浆强度等级、配合比:M7.5水泥砂浆砌筑 | m3 | 183.57
19 | 011201003001 | 墙面勾缝 | 停车场挡墙面水泥砂浆勾凸缝 | m2 | 146.34
本页小计
后大门、大门右边人行道及后大门左边停车场改造项目清单三
工程名称：兴仁市人民医院后大门、大门右边人行道及后大门左边停车场改造 | [6 empty] | 第 3 页 共 3 页
序号 | 项目编码 | 项目名称 | 项目特征描述 | 计量单位 | 工程量 | 金额（元）
[6 empty] | 综合单价 |  | 合价 | 其中
暂估价
20 | 010103001001 | 回填方 | 1.回填位置:停车场场坪回填土石方 | m3 | 894.35
21 | 010103002001 | 余方弃置 | 1.废弃料品种:石碴 2.运距:1km以内 | m3 | 587.63
22 | 010404001001 | 砂石垫层 | 停车场地面150厚砂石垫层 | m3 | 131.42
23 | 010404001002 | 混凝土垫层 | 停车场地面120厚C25混凝土地面垫层 | m3 | 105.13
24 | 011101001001 | 水泥砂浆楼地面 | 停车场停车位以外地面水泥砂浆清光 | m2 | 420.18
25 | 011102003001 | 块料楼地面 | 1.面层材料品种、规格、颜色:停车场停车位地面贴草坪砖 | m2 | 455.94
26 | 011503001002 | 金属扶手、栏杆、栏板 | 挡土墙面上做1.2米高不锈钢钢管护栏 | m | 99.1
27 | 011601001002 | 砖砌体拆除 | 1.砌体名称:拆除原有空心砖围墙 | m3 | 39.47
28 | 010401003001 | 实心砖墙 | 1.砖品种、规格、强度等级:水泥标砖砌筑花池 | m3 | 18.16
29 | 011201001002 | 墙面一般抹灰 | 1.面层厚度、砂浆配合比:花池墙面粉水泥砂浆 | m2 | 217.94
30 | 011204003001 | 块料墙面 | 1.面层材料品种、规格、颜色:花池墙面贴仿石面砖 | m2 | 157.4
| 2 | 单价措施项目费
31 | 011705001001 | 大型机械设备进出场及安拆 |  | 台次 | 1
本页小计
合 计
第三部分：120停车位及行政楼右边停车场改造
120停车位及行政楼右边停车场改造项目清单
工程名称：120停车位及行政楼右边停车场改造 | [6 empty] | 第 1 页 共 2 页
序号 | 项目编码 | 项目名称 | 项目特征描述 | 计量单位 | 工程量 | 金额（元）
[6 empty] | 综合单价 |  | 合价 | 其中
暂估价
120急救中心后面绿化带改120停车位
1 | 010101002001 | 挖一般土方 | 1.土壤类别:一二类土 2.挖土深度:2米以内 3.开挖方式:人工开挖 4.装车方式:人工装车 5.弃土运距:5km以内 | m3 | 28.2
2 | 011602001001 | 混凝土构件拆除 | 1.构件名称:混凝土构件拆除 2.装车方式:废料人工装车 3.弃土运距:5km以内 | m3 | 1
3 | 010501001001 | 垫层 | 1.混凝土种类:普通混凝土 2.混凝土强度等级:C15 | m3 | 9.4
4 | 011102003001 | 块料楼地面 | 1.面层材料品种、规格、颜色:贴草坪砖（植草砖） | m2 | 94
5 | 011602001002 | 混凝土构件拆除 | 1.构件名称:拆除混凝土道牙150*300 2.恢复:原材料混凝土道牙恢复 3.目的:混凝土道牙降低10cm | m3 | 0.24
6 | 011605001001 | 平面块料拆除 | 1.构件名称:拆除人行道板 2.恢复:原材料人行道板恢复 3.目的:人行道板降低 | m2 | 8
7 | 011605001002 | 石材楼地面 | 1.构件名称:拆除人行道板石板 2.恢复:原材料人行道板石板恢复 3.目的:人行道板石板降低 | m2 | 8
8 | 050102001001 | 原有人行道树移栽 | 1.种类:人行道树移栽(含带土球起挖、栽植） | 株 | 5
行政楼右边停车场改造工程
9 | 011605001003 | 平面块料拆除（原有地面混凝土） | 1.构件名称:拆除原有混凝土地面 2.厚度:厚10cm 3.装车方式:废料人工装车 4.弃土运距:5km以内 | m2 | 56.08
10 | 011605001004 | 块料楼梯面层 | 1.构件名称:块料楼梯面层 2.面层:20厚1：3水泥砂浆粘贴水泥红砖 3.规格:200×100×60mm | m2 | 56.08
11 | 01B001 | 停车场雨棚柱梁改造 | 1.说明:1、停车场雨蓬钢柱、钢梁移动 2、移动后增加钢柱、钢梁及板面相关工程等 | 项 | 1
| 2 | 单价措施项目费
本页小计
合 计